## Sheet1
望月楼会议室音响设备采购报价单
序号 | 名称 | 数量 | 单位 | 单价 | 主要参数
1 | 专业会议音响 | 4 | 只 |  | 1•中低音喇叭 : 1×8" (140磁Φ50mm) 2•高音喇叭 : 1×1.34" (Φ34mm) 3•频响 (±3dB) : 57Hz-20kHz 4•额定/峰值功率：150W /300W 5•阻抗：8欧 6•灵敏度 : 96dB 7•最大声压SPL: 121dB 8.覆盖角度（H×V） 120°×60°
2 | 专业会议功放 | 2 | 台 |  | 1.8Ω立体声功率 300WX2 2.4Ω立体声功率 550WX2 3.电压增益（8Ω时） 42.0dB 4.功放拓扑类别 Class-AB 5.频率响应 20Hz-20KHz(±0.3dB) 6.总谐波失真 ≤0.08% 7.信噪比 ≥103dB 8.阻尼系数 ≥350 9.分离度 ≥65dB 10.转换速率 ≥25V/μs 11.输入灵敏度 0.775V/1.0V/1.44V 12.输入阻抗(不平衡/平衡) 20KΩ/10KΩ 13.风路 从后板吸风 14.保护 软启动、直流、短路、过载、失真限幅、过热、VHF 15.输入部分 平衡输入XLR母插座、平衡并接XLR公插座 16.输出部分 两位红黑接线柱、NL4型SPEAKON插座 17.指示灯 面板指灯：电源、信号UV、削峰、保护 18.前面板功能 电源启动开关、音量控制旋钮立体声 19.后面板功能 输入灵敏度选择开关,接地开关、并接选择开关 20.电源 可脱拔标准电源插头电源线AC220-240V/50Hz±10%
3 | 会议音频矩阵 | 1 | 台 |  | 1.高性能浮点DSP处理芯片； 2.8通道平衡输入音频通道 3.所有输入通道支持MI C输入 4.所有输入通道支持48V幻象供电 5.8个平衡音频输出通道 6.每个通道独立的自适应反馈抑制器 7.8通道自动混音 8.输入每通道：前级放大、噪声门、压缩器、16段参量均衡、延时器、自动混音台 9.输出每通道： 16段参量均衡、分频器、高低通滤波器、限幅器、延时器 10.内置信号发生器：正弦波信号、粉红噪声、白噪声、 11.前面板1602显示屏显示IP地址、当前预设 12.开放RS- 232、TCP/ I P协议实现第三方控制 13.有摄像跟踪代码输出，便于通过第三方中控实现摄像联动功能 14.支持32组场景预设功能，可通过TCP/IP、RS-232协议调用
4 | 会议无线话筒 | 1 | 套 |  | 1.振荡方式: 锁相环频率合成 2.频率范围：UHF 740MHz～790MHz 3.频率稳定性：±0.001% 4.最大频率偏：±50KHz 5.调制方式：调频（FM） 6.信噪比：≥110dB 7.失真度: ≤0.5%@1KHz 8.灵敏度：-95dB 9.电源供应：DC:12V～17V 11.音频输出：平衡输出和不平衡输出 12.电源供应：DC 3V （1.5V AA*2） 13.话筒耗电量：100mA 14.载波频率：UHF 740MHz～790MHz 15.频率稳定度)：±10ppm 16.信噪比：≥110dB 17.邻频干扰比：>80dB 18.动态范围：≥100dB 19.类型：电容式) 20.极性模式：单一指向性 21.频率响应：40Hz～20KHz 22.话筒灵敏度：-47±3dB@1KHz
5 | 无线手持话筒 | 1 | 套 |  | 1.射频范围:735.05-795.05MHz (A通道：735-765，B通道：765-795） 2.可用带宽:每通道30MHz (一共60MHz) 3.调制方式:FM调频 4.信道数目:红外线自动对频300信道 5.使用温度: 摄氏零下18度到摄氏50度 6.静噪方式：自动噪声检测及数字ID码静噪 7.偏移度:45KHz 8.动太范围:>110dB 9.音频响应:60Hz-18KHz 10.综合信噪比:>105dB 11.综合失真:<0.5% 12.接收方式:二次变频超外差,双调谐真分集接收 13.振荡方式:PLL锁相环 14.中频频率:第一中频:110MHz,第二中频:10.7MHz 15.灵敏度:-100dBm(40dB S/N) 16.杂散抑制:>80dB 17.音频输出:非平衡:+4dB(1.25V)/5KΩ 平衡:+10dB(1.5V)/600Ω 18.电池:2节"1.5V5号"电池 19.电流:<100mA(HF),<80mA(LF)
6 | 无线桌面传屏器 | 1 | 套 |  | 1.支持系统类型：Windows 7/8/10 2.分辨率：3840*2160、1920*1080、1920*1200、1366*768、1360*768、1280*800、1280*720、1024*768 3.帧率：音视频18~30帧 4.整体延迟：100~200ms 5.显示模式 ：支持扩展桌面 6.触摸反控：支持鼠标模式回传 7.连接路数：128路 8.最大同时显示路数：单画面 9.会议模式 主持人模式：主持人可以触摸屏幕列表选择指定PC传屏 10.与会人员模式：当前非主持人传屏时，谁按下传屏按钮谁就获取传屏控制权
7 | 电源管理器 | 1 | 台 |  | 1、整机输出电流达50A,整机设计容量9KVA,满足大功率系统供电需求； 2、配备有8路时序电源输出多用插座,每路最大承受电流32A; 3、配置3位0.8英寸超大显示屏,实时显示工作电压,及工作状态； 4、配备外部IO接口,既可满足中央控制器IO、RELAY及纯开关的控制要求； 5、配备前面板直通插座1路,便于电脑平板等临时取电; 6、时序行为记忆功能,使开关时序突破传统,变得随心所欲； 7、每通道独立设有Bypass按键，可ALL Bypass或单独Bypass； 8、配备管理员钥匙，防止误操作，便于用户管理。
8 | 安装辅材及机柜 | 1 | 批 |  | 设备机柜、专用音响线、音频链接线、音响专业挂架、安装调试运输等辅材
9 | 合计：